## Model
gm1,2_calc | gm1,2 | gm3,4 | Vthn | Vfs | Vcm | Vgs | Icm | Cp,q | Cx,y | fck | vdd | gamma | boltzmann | Temp | T_max | LSB (V) | fs
| 0.0022 | 0.00055 | 0.42 | 0.9 | 0.5 | 0.6 | 0.000113 | 3.729e-15 | 3.02e-17 | 380000000 | 0.9 | 0.66 | 1.38e-23 | 300 | 1.3158e-09 | 0.00087891 | 38000000
| calc | target | [7 empty] | fclk | Tmx | Vid_min | P_meta
Av | 8.177 | [8 empty] | 2000000000 | 2.5e-10 | 0.0090347 | 0.010039
tau | 5.5357e-14 | 6.5789e-11 | [7 empty] | 1000000000 | 5e-10 | 0.00074161 | 0.00082401
p | 2.3049e-06 |  |  |  | vid_min | 2.1245e-07 |  |  |  | 100000000 | 5e-09 | 2.1229e-23 | 2.3588e-23
FMAX_noise | 2.875e+13 | [8 empty] | 10000000 | 5e-08 | 7.8417e-219 | 8.713e-219
vid_min | #NUM! | 9e-09 | [7 empty] | 1000000 | 5e-07 | 0 | 0
vid_max | 0.9 | [8 empty] | 100000 | 5e-06 | 0 | 0
P_meta | #NUM! | 1e-08 |  |  | Av | 8.18 | V/V |  |  | 10000 | 5e-05 | 0 | 0
Fmax_meta | 1.1069e+12 |  |  |  | tau | 1e-10 | s |  |  | 1000 | 0.0005 | 0 | 0
Power | 2.3049e-06 | J/s |  |  | P_meta | 2.3605e-07 |  |  |  | 100 | 0.005 | 0 | 0
Power | 6.0654e-14 | J/sample |  |  | Vn^2 |  |  |  |  | 10 | 0.05 | 0 | 0
Power | 6.0654e-15 | J/conv step | [7 empty] | 1 | 0.5 | 0 | 0
sigma^2+2kt/C | 5.0154e-05
Vn^2 | 7.5009e-07 | 0.00014648
Vn^2 | 1.3581e-06 | 2.209e-07
sigma_erf | 0.0004
sigma^2_erf | 1.6e-07
.noise | 1.122e-06 |  | 0.0010592
.noise | 3.2e-07 | V^2 | 0.00056569
erf | 3.6e-07
9.967e-07
| 5.31e-07 |  | 0.0007287

## SNDR sim
s1 | s3 | m5 | m6 | s4 | s2 | m3 | m4 | m1 | m2 | m7 | sndr | ENOB |  | FMAX
0.1 | 0.1 | 0.2 | 0.2 | 0.1 | 0.1 | 0.1 | 0.1 | 8 | 8 | 16 | 52.8034 | 8.479 |  | 2G
0.2 | 0.2 | 0.2 | 0.2 | 0.2 | 0.2 | 0.1 | 0.1 | 8 | 8 | 16 | 52.9355 | 8.5009
0.4 | 0.4 | 0.4 | 0.4 | 0.4 | 0.4 | 0.2 | 0.2 | 16 | 16 | 32 | 48.6909 | 7.7958
0.2 | 0.2 | 0.2 | 0.2 | 0.2 | 0.2 | 0.1 | 0.1 | 16 | 16 | 32 | 48.3351 | 7.7367
0.2 | 0.2 | 0.2 | 0.2 | 0.2 | 0.2 | 0.1 | 0.1 | 10 | 10 | 20 | 52.6052 | 8.446
0.2 | 0.2 | 0.2 | 0.2 | 0.2 | 0.2 | 0.1 | 0.1 | 10 | 10 | 16 | 52.8475 | 8.4863
0.4 | 0.4 | 0.2 | 0.2 | 0.4 | 0.4 | 0.1 | 0.1 | 10 | 10 | 20 | 53.4954 | 8.5939
0.5 | 0.5 | 0.2 | 0.2 | 0.5 | 0.5 | 0.1 | 0.1 | 12 | 12 | 24 | 51.7737 | 8.3079
0.4 | 0.4 | 0.2 | 0.2 | 0.4 | 0.4 | 0.1 | 0.1 | 12 | 12 | 24 | 51.7734 | 8.3079
0.4 | 0.4 | 0.2 | 0.2 | 0.4 | 0.4 | 0.1 | 0.1 | 10 | 10 | 18 | 53.4955 | 8.5939
0.4 | 0.4 | 0.2 | 0.2 | 0.4 | 0.4 | 0.1 | 0.1 | 10 | 10 | 10 | 53.1529 | 8.537
0.4 | 0.4 | 0.4 | 0.4 | 0.4 | 0.4 | 0.2 | 0.2 | 10 | 10 | 20 | 53.411 | 8.5799
0.5 | 0.5 | 0.2 | 0.2 | 0.5 | 0.5 | 0.1 | 0.1 | 10 | 10 | 36 | 53.3053 | 8.5623
0.5 | 0.5 | 0.2 | 0.2 | 0.5 | 0.5 | 0.1 | 0.1 | 10 | 10 | 18 | 53.4966 | 8.5941
0.5 | 0.5 | 0.2 | 0.2 | 0.5 | 0.5 | 0.1 | 0.1 | 10 | 10 | 16 | 53.4969 | 8.5942
0.5 | 0.5 | 0.2 | 0.2 | 0.5 | 0.5 | 0.1 | 0.1 | 10 | 10 | 14 | 53.4968 | 8.5942
0.6 | 0.6 | 0.2 | 0.2 | 0.6 | 0.6 | 0.1 | 0.1 | 10 | 10 | 14 | 53.4981 | 8.5944
0.8 | 0.8 | 0.2 | 0.2 | 0.8 | 0.8 | 0.1 | 0.1 | 10 | 10 | 14 | 53.747 | 8.6357
1 | 1 | 0.2 | 0.2 | 1 | 1 | 0.1 | 0.1 | 10 | 10 | 14 | 53.7493 | 8.6361
1 | 1 | 0.4 | 0.4 | 1 | 1 | 0.2 | 0.2 | 10 | 10 | 14 | 53.9275 | 8.6657
1.2 | 1.2 | 0.6 | 0.6 | 1.2 | 1.2 | 0.3 | 0.3 | 10 | 10 | 14 | 54.3998 | 8.7442
1.4 | 1.4 | 0.8 | 0.8 | 1.4 | 1.4 | 0.4 | 0.4 | 10 | 10 | 14 | 54.7321 | 8.7994
1.6 | 1.6 | 0.8 | 0.8 | 1.6 | 1.6 | 0.4 | 0.4 | 10 | 10 | 14 | 55.0764 | 8.8565
2 | 2 | 1.6 | 1.6 | 2 | 2 | 0.8 | 0.8 | 12 | 12 | 1 | 54.3 | 8.7276 | 15G | 15G
noise typical - rf input and latch
0.2 | 0.2 | 2.4 | 2.4 | 0.2 | 0.2 | 2.4 | 2.4 | 12 | 12 | 0.2 | 58.097
pre simu, tran noise, rf input & latch, FMAX = 50G
0.2 | 0.2 | 2.4 | 2.4 | 0.2 | 0.2 | 2.4 | 2.4 | 12 | 12 | 0.2 | 54.09
0.2 | 0.2 | 3 | 3 | 0.2 | 0.2 | 0.3 | 0.3 | 13 | 13 | 0.2 | 53.8056 |  |  |  | -2.008 | 5.796 | 9.177
-16.981
pre simu, tran noise, nch for all, 50G
0.2 | 0.2 | 2.4 | 2.4 | 0.2 | 0.2 | 2.4 | 2.4 | 12 | 12 | 0.2 | 52.573
52.6592
[11 empty] | 53.3869 | ummmmmmmm
100G
[11 empty] | 52.652 | 500G
pre simu, tran noise, nch, 200G
52.8946
pre simu, tran noise, nch, 100G
0.2 | 0.2 | 2 | 2 | 0.2 | 0.2 | 2 | 2 | 14 | 14 | 0.2 | 53.9725
0.2 | 0.2 | 2 | 2 | 0.2 | 0.2 | 2 | 2 | 16 | 16 | 0.2 | 53.7487
0.2 | 0.2 | 4 | 4 | 0.2 | 0.2 | 4 | 4 | 16 | 16 | 0.2 | 55.1186

## tran
s1 | s3 | m5 | m6 | s4 | s2 | m3 | m4 | m1 | m2 | m7
0.1 | 0.1 | 0.2 | 0.2 | 0.1 | 0.1 | 0.1 | 0.1 | 2 | 2 | 4
m12_d | m5_s | m11_d |  | C_p
6.34e-17 | 1.12e-16 | 1.49e-15 |  | 1.6654e-15
m0_d | m7_d | m5_d | m6_g | m4_g | m0_g | m1_g |  | C_X
6.86e-17 | 7.02e-17 | 7.37e-17 | 7.86e-17 | 6.91e-17 | 1.47e-16 | 6.79e-17 |  | 5.751e-16